## spi_regfile
register name | status_1 | 状态寄存器 | 8
register address(offset) | 0x00
bit | definition | RW | reset value
[7] | a_full | rc | 0x0 | fifo将满标志，当fifo存储数到64个时，该标志位置1； 当status 1寄存器被读取时，此位清零； 当fifo_stat_clr=1，且fifo_data寄存器被读取时，此位清零；
[6] | fifo_data_rdy | rc | 0x0 | fifo新数据写入标志，当fifo中有新数据存储时，该标志位置1； 当status 1寄存器被读取时，此位清零； 当fifo_stat_clr=1，且fifo_data寄存器被读取时，此位清零；
[5] | gpio_rdet | rc | 0x0 | 当gpio引脚至少有一个上升沿被检测到时，该位置1； 当status 1被读取时，该位清零；
[4] | gpio_fdet | rc | 0x0 | 当gpio引脚至少有一个下降沿被检测到时，该位置1； 当status 1被读取时，该位清零；
[3] | crc16 | rc | 0x0 | 对于efuse trims的crc16校验； 1'b1: crc16错误； 当status 1寄存器被读取时，此位清零；
[2] | invalid_cfg | rc | 0x0 | 配置错误标志，当auto模式下配置周期下无法完成转换，该标志位置1； 当status 1寄存器被读取时，此位清零；
[1:0] | rfu | ro | 0x0 | rfu
register name | status_2 | 状态寄存器 | 8
register address(offset) | 0x01
bit | definition | RW | reset value | description
[7:4] | rfu | ro | 0x0 | rfu
[3] | adc_data_rdy | rc | 0x0 | sensor adc数据完成标志，当sensor 1 adc数据转换完成并存入fifo，该标志位置1； 当status 2寄存器被读取时，此位清零；
[2] | adc_data_lo | rc | 0x0 | 当sensor adc数据低于alarm low threshold时，该标志位置1； 当status 2寄存器被读取时，此位清零；
[1] | adc_data_hi | rc | 0x0 | 当sensor adc数据高于alarm high threshold时，该标志位置1； 当status 2寄存器被读取时，此位清零；
[0] | det | rc | 0x0 | “wet”检测标志，当检测结果为“wet”时，该标志位置1； 当status 2寄存器被读取时，此位清零； 该检测标志通过设置s_detector_en=1来开启；
register name | interrupt_enable_1 | 中断使能寄存器 | 8
register address(offset) | 0x02
bit | definition | RW | reset value | description
[7] | a_full_en | rw | 0x0 | a_full状态中断使能，当a_full_en为1时，如果a_full状态置1，则intb产生中断信号； 当status 1寄存器被读取，中断停止；
[6] | fifo_data_rdy_en | rw | 0x0 | fifo_data_rdy状态中断使能信号； 当status 1寄存器被读取，中断停止；
[5] | gpio_rdet_en | rw | 0x0 | gpio_rdet状态位中断使能信号，该位置1时有效； 当status 1寄存器被读取，中断停止；
[4] | gpio_fdet_en | rw | 0x0 | gpio_fdet状态位中断使能信号，该位置1时有效； 当status 1寄存器被读取，中断停止；
[3] | rfu1 | ro | 0x0 | rfu
[2] | invalid_cfg_en | rw | 0x0 | invalid_cfg状态中断使能信号； 当status 1寄存器被读取，中断停止；
[1:0] | rfu2 | ro | 0x0 | rfu
register name | interrupt_enable_2 | 中断使能寄存器 | 8
register address(offset) | 0x03
bit | definition | RW | reset value | description
[7:4] | rfu | ro | 0x0 | rfu
[3] | adc_data_rdy_en | rw | 0x0 | s_adc_data_rdy状态中断使能信号； 当status 2寄存器被读取，中断停止；
[2] | adc_data_lo_en | rw | 0x0 | s_adc_data_lo状态中断使能信号； 当status 2寄存器被读取，中断停止；
[1] | adc_data_hi_en | rw | 0x0 | s_adc_data_hi状态中断使能信号； 当status 2寄存器被读取，中断停止；
[0] | det_en | rw | 0x0 | s1_det状态中断使能信号； 当status 2寄存器被读取，中断停止；
register name | fifo_write_pointer | FIFO寄存器 | 8
register address(offset) | 0x04
bit | definition | RW | reset value | description
[7:6] | rfu | ro | 0x0 | rfu
[5:0] | fifo_wr_ptr | ro | 0x00 | fifo写指针，定位下一个采样数据存储位置；
register name | fifo_read_pointer | FIFO寄存器 | 8
register address(offset) | 0x05
bit | definition | RW | reset value | description
[7:6] | rfu | ro | 0x0 | rfu
[5:0] | fifo_rd_ptr | rw | 0x00 | fifo读指针，定位spi传输下一个数据的位置；
register name | fifo_counter_1 | FIFO寄存器 | 8
register address(offset) | 0x06
bit | definition | RW | reset value | description
[7:5] | rfu | ro | 0x0 | rfu
[4:0] | ovf_counter | ro | 0x00 | 数据丢失数寄存器，当fifo写满之后，任何新采样数据的写入操作都会导致新数据或者老数据丢失，该寄存器即存储丢失数据的个数； 当有数据从fifo中被读取时，该位清零；
register name | fifo_counter_2 | FIFO寄存器 | 8
register address(offset) | 0x07
bit | definition | RW | reset value | description
[7] | rfu | ro | 0x0 | rfu
[6:0] | fifo_data_count | ro | 0x00 | fifo数据计数值寄存器，fifo_data_count[7:0]
register name | fifo_configuration_1 | FIFO寄存器 | 8
register address(offset) | 0x08
bit | definition | RW | reset value | description
[7:6] | rfu | ro | 0x0 | rfu
[5:0] | fifo_a_full | rw | 0x1F | 设置a_full中断产生时，距离fifo写满剩余空间；
register name | fifo_configuration_2 | FIFO寄存器 | 8
register address(offset) | 0x09
bit | definition | RW | reset value | description
[7:5] | rfu1 | ro | 0x0 | rfu
[4] | flush_fifo | rw | 0x0 | fifo清空控制位，当该位置1，fifo中数据会被清空； 当fifo被清空，相应的fifo_wr_ptr、fifo_rd_ptr、fifo_data_count以及ovf_counter也会清零； 该位为自清寄存器，会自清零；
[3] | fifo_stat_clr | rw | 0x0 | 状态清零使能位； 当该位置0，当status 1寄存器被读取时，a_full和fifo_data_rdy状态位被清零； 当该位置1，除了上述清零条件，fifo_data被读取时也会清零上述状态；
[2] | a_full_type | rw | 0x0 | 定义a_full状态跳转方式； 当该位置0，当将满状态被检测时，a_full状态位置1，当status 1寄存器被读取时，该位清零，但如果将满状态一直保持，则每次采样a_full状态位会重新置1； 当该位置1，当将满状态被检测时，a_full状态位置1，当status 1寄存器被读取时，该位清零，但每次采样a_full状态位不会重新置1，直到新的将满状态被检测到；
[1] | fifo_ro | rw | 0x0 | fifo写满时fifo行为控制位； 当该位置1，当fifo写满时，任然写入新数据，丢弃老数据，fifo_wr_ptr和fifo_rd_ptr在每次写入时继续递增； 当该位置0，停止新数据写入fifo，新数据丢弃，fifo_wr_ptr和fifo_rd_ptr在后续数据到来时时不再递增；
[0] | rfu2 | ro | 0x0 | rfu
register name | part_identifier | ID寄存器 | 8
register address(offset) | 0x1e
bit | definition | RW | reset value | description
[7:0] | part_id | ro | 0x00 | 芯片信息
register name | fifo_data | FIFO寄存器 | 8
register address(offset) | 0x1f
bit | definition | RW | reset value | description
[7:0] | fifo_data | ro | 0x00 | fifo数据寄存器，用于从fifo中读取数据； 当在burst模式下，每次读取一个完整数据后fifo_rd_ptr会递增，从而读取下一个数据，且当读取fifo数据寄存器时，外部寄存器地址不会递增；
block name | spi_regfile
block bytes | 1

## efuse_map
register name | efuse_rf29 | TRIM寄存器 | 8
register address(offset) | 0x1D
bit | definition | RW | reset value | description
[7:0] | crc16_exp_h | rw | 0x0 | 存储CRC16的期望值的高8bit
register name | efuse_rf30 | TRIM寄存器 | 8
register address(offset) | 0x1E
bit | definition | RW | reset value | description
[7:0] | crc16_exp_l | rw | 0x0 | 存储CRC16的期望值的低8bit
block name | efuse_map
block bytes | 1